## Hoja 1
RSG030 | m |  | Perfil para junta de partición.
Perfil para juntas de partición en pisos cerámicos, de PVC, Schlüter-DILEX-EZ G 70 "SCHLÜTER-SYSTEMS", de 70 mm de altura y 8 mm de anchura, con junta de absorción de movimientos, color gris RAL 7030.
Código |  | Unidad |  | Descripción | Cantidad | Precio unitario | Precio parcial
1 |  |  |  | Materiales
mt18jrs320a |  | m |  | Perfil para juntas de partición en pisos cerámicos, de PVC, Schlüter-DILEX-EZ G 70 "SCHLÜTER-SYSTEMS", de 70 mm de altura y 8 mm de anchura, con junta de absorción de movimientos, color gris RAL 7030, suministrado en barras de 2,5 m de longitud. | 1.05 | 121.76 | 127.85
[5 empty] | Subtotal materiales: |  | 127.85
2 |  |  |  | Mano de obra
mo023 |  | h |  | Especialista colocador de pisos. | 0.165 | 57.16 | 9.43
[5 empty] | Subtotal mano de obra: |  | 9.43
3 |  |  |  | Herramienta menor
|  | % |  | Herramienta menor | 2 | 137.28 | 2.75
Coste de mantenimiento decenal: 77,02Bs en los primeros 10 años. |  |  |  |  | Costos directos (1+2+3): |  | 140.03