## Hoja 1
NIF030 | m | Impermeabilización de alféizar con láminas de poliolefinas.
Impermeabilización de alféizar con banda de sellado, Schlüter-KERDI-KEBA 100/125 "SCHLÜTER-SYSTEMS", de 125 mm de anchura y 0,1 mm de espesor, tipo monocapa, totalmente adherida al soporte con adhesivo cementoso de fraguado normal, C1, color gris, preparada para recibir directamente sobre ella el botaguas. El precio no incluye el botaguas.
Código |  | Unidad | Descripción | Cantidad | Precio unitario | Precio parcial
1 |  |  | Materiales
mt09mcr021g |  | kg | Adhesivo cementoso de fraguado normal, C1, color gris. | 0.62 | 2.64 | 1.64
mt15res020ob |  | m | Banda de sellado, Schlüter-KERDI-KEBA 100/125 "SCHLÜTER-SYSTEMS", de 125 mm de anchura y 0,1 mm de espesor, para lámina impermeabilizante flexible de polietileno, con ambas caras revestidas de geotextil no tejido, suministrada en rollos de 30 m de longitud. | 1.05 | 35.17 | 36.93
|  |  |  | Subtotal materiales: |  | 38.57
2 |  |  | Mano de obra
mo029 |  | h | Especialista aplicador de láminas impermeabilizantes. | 0.16 | 57.16 | 9.15
mo067 |  | h | Ayudante 1ª aplicador de láminas impermeabilizantes. | 0.16 | 42.73 | 6.84
|  |  |  | Subtotal mano de obra: |  | 15.99
3 |  |  | Herramienta menor
|  | % | Herramienta menor | 2 | 54.56 | 1.09
Coste de mantenimiento decenal: 7,79Bs en los primeros 10 años. |  |  |  | Costos directos (1+2+3): |  | 55.65