## Hoja 1
NSN005 | m² |  | Desolidarización bajo piso cerámico o de piedra natural, con láminas nodulares de polietileno.
Desolidarización bajo piso cerámico o de piedra natural, con lámina impermeabilizante, desolidarizante y difusora de vapor de agua de polietileno con estructura cuadriculada, de 3 mm de espesor, Schlüter-DITRA 30M "SCHLÜTER-SYSTEMS", revestida de geotextil no tejido en una de sus caras, fijada al soporte con adhesivo cementoso de fraguado normal, C1, color gris, extendido con llana dentada.
Código |  | Unidad |  | Descripción | Cantidad | Precio unitario | Precio parcial
1 |  |  |  | Materiales
mt09mcr021g |  | kg |  | Adhesivo cementoso de fraguado normal, C1, color gris. | 2 | 2.64 | 5.28
mt15res300d |  | m² |  | Lámina impermeabilizante, desolidarizante y difusora de vapor de agua de polietileno con estructura cuadriculada, de 3 mm de espesor, Schlüter-DITRA 30M "SCHLÜTER-SYSTEMS", revestida de geotextil no tejido en una de sus caras, suministrada en rollos de 30 m de longitud. | 1.05 | 168.09 | 176.49
[5 empty] | Subtotal materiales: |  | 181.77
2 |  |  |  | Mano de obra
mo029 |  | h |  | Especialista aplicador de láminas impermeabilizantes. | 0.119 | 59.67 | 7.1
mo067 |  | h |  | Ayudante 1ª aplicador de láminas impermeabilizantes. | 0.119 | 44.6 | 5.31
[5 empty] | Subtotal mano de obra: |  | 12.41
3 |  |  |  | Herramienta menor
|  | % |  | Herramienta menor | 2 | 194.18 | 3.88
Coste de mantenimiento decenal: 3,96Bs en los primeros 10 años. |  |  |  |  | Costos directos (1+2+3): |  | 198.06