## Hoja 1
QRB010 | m |  | Borde lateral de cubierta con perfil.
Borde lateral de cubierta con perfil botaguas de aluminio lacado, Schlüter-BARA-RTK 30 BW "SCHLÜTER-SYSTEMS", de 40 mm de altura, color blanco RAL 9010 acabado brillante, con perforaciones trapezoidales para su fijación y goterón. Incluso adhesivo cementoso, piezas especiales y silicona neutra.
Código |  | Unidad |  | Descripción | Cantidad | Precio unitario | Precio parcial
1 |  |  |  | Materiales
mt09mcr021m |  | kg |  | Adhesivo cementoso mejorado, C2, color gris. | 0.17 | 3.09 | 0.53
mt20pcs010a |  | m |  | Perfil botaguas de aluminio lacado, Schlüter-BARA-RTK 30 BW "SCHLÜTER-SYSTEMS", de 40 mm de altura, color blanco RAL 9010 acabado brillante, con perforaciones trapezoidales para su fijación y goterón, suministrado en barras de 2,5 m de longitud. | 1.1 | 401.71 | 441.88
mt15sja100 |  | Ud |  | Cartucho de masilla de silicona neutra. | 0.01 | 27.39 | 0.27
[5 empty] | Subtotal materiales: |  | 442.68
2 |  |  |  | Mano de obra
mo020 |  | h |  | Especialista de construcción. | 0.181 | 57.16 | 10.35
mo113 |  | h |  | Ayudante 2ª de construcción. | 0.181 | 41.17 | 7.45
[5 empty] | Subtotal mano de obra: |  | 17.8
3 |  |  |  | Herramienta menor
|  | % |  | Herramienta menor | 2 | 460.48 | 9.21
Coste de mantenimiento decenal: 65,76Bs en los primeros 10 años. |  |  |  |  | Costos directos (1+2+3): |  | 469.69