## Hoja 1
REA031 | m | Remate de peldaño con revestimiento cerámico o de piedra natural, mediante perfil preformado con banda antideslizante de PVC.
Remate de peldaño con revestimiento cerámico o de piedra natural, mediante perfil de acero inoxidable AISI 304, acabado cepillado, Schlüter-TREP-GLS EB 90 GS "SCHLÜTER-SYSTEMS", de 9 mm de altura y 30 mm de anchura, con banda antideslizante de PVC, color negro grafito RAL 9011, de adherencia R-10, según DIN 51130, fijado con adhesivo.
Código |  |  | Unidad | Descripción | Cantidad | Precio unitario | Precio parcial
1 |  |  |  | Materiales
mt18jrs230qae2 |  |  | m | Perfil de acero inoxidable AISI 304, acabado cepillado, Schlüter-TREP-GLS EB 90 GS "SCHLÜTER-SYSTEMS", de 9 mm de altura y 30 mm de anchura, con banda antideslizante de PVC, color negro grafito RAL 9011, de adherencia R-10, según DIN 51130, y perforaciones trapezoidales para su fijación, suministrado en barras de 2,5 m de longitud, para remate de peldaño con revestimiento cerámico o de piedra natural. | 1.05 | 407.77 | 428.16
[5 empty] | Subtotal materiales: |  | 428.16
2 |  |  |  | Mano de obra
mo023 |  |  | h | Especialista colocador de pisos. | 0.064 | 59.67 | 3.82
[5 empty] | Subtotal mano de obra: |  | 3.82
3 |  |  |  | Herramienta menor
|  |  | % | Herramienta menor | 2 | 431.98 | 8.64
Coste de mantenimiento decenal: 74,91Bs en los primeros 10 años. |  |  |  |  | Costos directos (1+2+3): |  | 440.62