## Hoja 1
RSG032 | m |  | Perfil para junta estructural.
Perfil para juntas estructurales, de aluminio, Schlüter-DILEX-ABT 80 "SCHLÜTER-SYSTEMS", de 8 mm de altura, con perforaciones trapezoidales para su fijación.
Código |  | Unidad |  | Descripción | Cantidad | Precio unitario | Precio parcial
1 |  |  |  | Materiales
mt18jrs370aa |  | m |  | Perfil para juntas estructurales, de aluminio, Schlüter-DILEX-ABT 80 "SCHLÜTER-SYSTEMS", de 8 mm de altura, con perforaciones trapezoidales para su fijación, suministrado en barras de 2,5 m de longitud. | 1.05 | 377.49 | 396.36
[5 empty] | Subtotal materiales: |  | 396.36
2 |  |  |  | Mano de obra
mo023 |  | h |  | Especialista colocador de pisos. | 0.196 | 57.16 | 11.2
[5 empty] | Subtotal mano de obra: |  | 11.2
3 |  |  |  | Herramienta menor
|  | % |  | Herramienta menor | 2 | 407.56 | 8.15
Coste de mantenimiento decenal: 228,64Bs en los primeros 10 años. |  |  |  |  | Costos directos (1+2+3): |  | 415.71