## Hoja 1
IEX050 | Ud | Interruptor automático magnetotérmico, modular.
Interruptor automático magnetotérmico, poder de corte 6 kA, curva C, unipolar (1P), intensidad nominal 0,3 A, 5SL6114-7 "SIEMENS".
Código |  |  | Unidad | Descripción | Cantidad | Precio unitario | Precio parcial
1 |  |  |  | Materiales
mt35sie003aaa1 |  |  | Ud | Interruptor automático magnetotérmico, poder de corte 6 kA, curva C, unipolar (1P), intensidad nominal 0,3 A, 5SL6114-7 "SIEMENS", montaje sobre carril DIN. | 1 | 411.99 | 411.99
[5 empty] | Subtotal materiales: |  | 411.99
2 |  |  |  | Mano de obra
mo003 |  |  | h | Especialista electricista. | 0.236 | 58.74 | 13.86
[5 empty] | Subtotal mano de obra: |  | 13.86
3 |  |  |  | Herramienta menor
|  |  | % | Herramienta menor | 2 | 425.85 | 8.52
Coste de mantenimiento decenal: 21,72Bs en los primeros 10 años. |  |  |  |  | Costos directos (1+2+3): |  | 434.37