## Hoja 1
CEP010 | m³ |  | Encepado de grupo de pilotes.
Encepado de hormigón armado, agrupando cabezas de pilotes descabezados, realizado con hormigón H21, para un ambiente no severo, tamaño máximo del agregado 20 mm, consistencia blanda, premezclado en planta, y vaciado desde camión, y acero AH 500, con una cuantía aproximada de 80 kg/m³, correspondiente al conjunto de armaduras propias, de espera de los elementos de atado y centrado de cargas a que haya lugar, y de espera de la columna al que sirve de base para transmitir las cargas al pilotaje. Incluso alambre de atar y separadores. El precio incluye el corte, doblado y montaje de la armadura en el lugar definitivo de su colocación en obra, pero no incluye el encofrado.
Código |  | Unidad |  | Descripción | Cantidad | Precio unitario | Precio parcial
1 |  |  |  | Materiales
mt07aco020a |  | Ud |  | Separador homologado para cimentaciones. | 8 | 1.19 | 9.52
mt07aco120b |  | kg |  | Acero en barras corrugadas CA-50 (fy=500 MPa), equivalente a AH 500 según CBH 87, de varios diámetros. | 81.6 | 8.83 | 720.53
mt08var050 |  | kg |  | Alambre galvanizado para atar, de 1,30 mm de diámetro. | 0.56 | 11.68 | 6.54
mt10haf120bi |  | m³ |  | Hormigón H21, para un ambiente no severo, tamaño máximo del agregado 20 mm, consistencia blanda, con un asentamiento de 6 a 9 cm, medido con el cono de Abrams, premezclado en planta, según CBH 87. | 1.05 | 803.63 | 843.81
[5 empty] | Subtotal materiales: |  | 1580.4
2 |  |  |  | Mano de obra
mo043 |  | h |  | Armador. | 1.057 | 62.1 | 65.64
mo090 |  | h |  | Ayudante 1ª de armador. | 1.234 | 46.39 | 57.25
mo045 |  | h |  | Maestro hormigonero especialista en el vaciado y colocado del hormigón. | 0.132 | 62.1 | 8.2
mo092 |  | h |  | Ayudante 1ª de hormigonero especialista en el vaciado y colocado del hormigón. | 0.529 | 46.39 | 24.54
[5 empty] | Subtotal mano de obra: |  | 155.63
3 |  |  |  | Herramienta menor
|  | % |  | Herramienta menor | 2 | 1736.03 | 34.72
Coste de mantenimiento decenal: 17,71Bs en los primeros 10 años. |  |  |  |  | Costos directos (1+2+3): |  | 1770.75