## Hoja 1
CVF010 | m³ |  | Foso de ascensor.
Foso de ascensor a nivel de cimentación, mediante vaso de hormigón armado, realizado con hormigón H21, para un ambiente no severo, tamaño máximo del agregado 20 mm, consistencia blanda, premezclado en planta, y vaciado desde camión, y acero AH 500, con una cuantía aproximada de 50 kg/m³. Incluso armaduras para formación de vigas de borde de borde y refuerzos, armaduras de espera, alambre de atar, separadores y líquido desencofrante, para evitar la adherencia del hormigón al encofrado. El precio incluye el montaje y desmontaje del sistema de encofrado y el corte, doblado y montaje de la armadura en el lugar definitivo de su colocación en obra.
Código |  | Unidad |  | Descripción | Cantidad | Precio unitario | Precio parcial
1 |  |  |  | Materiales
mt08eme040 |  | m² |  | Paneles metálicos de varias dimensiones, para encofrar elementos de hormigón. | 0.025 | 404.9 | 10.12
mt50spa052b |  | m |  | Tablón de madera de pino, de 20x7,2 cm. | 0.1 | 47.89 | 4.79
mt50spa081a |  | Ud |  | Puntal metálico telescópico, de hasta 3 m de altura. | 0.065 | 145.86 | 9.48
mt08eme051a |  | m |  | Fleje de acero galvanizado, para encofrado metálico. | 0.5 | 2.26 | 1.13
mt08var050 |  | kg |  | Alambre galvanizado para atar, de 1,30 mm de diámetro. | 0.45 | 11.68 | 5.26
mt08var060 |  | kg |  | Puntas de acero de 20x100 mm. | 0.5 | 68.13 | 34.07
mt08dba010b |  | l |  | Agente desmoldeante, a base de aceites especiales, emulsionable en agua, para encofrados metálicos, fenólicos o de madera. | 0.15 | 14.05 | 2.11
mt07sep010ab |  | Ud |  | Separador homologado de plástico, para armaduras de cimentaciones de varios diámetros. | 4 | 1.25 | 5
mt07aco020d |  | Ud |  | Separador homologado para muros. | 8 | 0.49 | 3.92
mt07aco120b |  | kg |  | Acero en barras corrugadas CA-50 (fy=500 MPa), equivalente a AH 500 según CBH 87, de varios diámetros. | 51 | 8.83 | 450.33
mt10haf120bi |  | m³ |  | Hormigón H21, para un ambiente no severo, tamaño máximo del agregado 20 mm, consistencia blanda, con un asentamiento de 6 a 9 cm, medido con el cono de Abrams, premezclado en planta, según CBH 87. | 1.1 | 803.63 | 883.99
[5 empty] | Subtotal materiales: |  | 1410.2
2 |  |  |  | Mano de obra
mo044 |  | h |  | Encofrador. | 1.652 | 62.1 | 102.59
mo091 |  | h |  | Ayudante 1ª de encofrador. | 2.203 | 46.39 | 102.2
mo043 |  | h |  | Armador. | 0.352 | 62.1 | 21.86
mo090 |  | h |  | Ayudante 1ª de armador. | 0.529 | 46.39 | 24.54
mo045 |  | h |  | Maestro hormigonero especialista en el vaciado y colocado del hormigón. | 0.275 | 62.1 | 17.08
mo092 |  | h |  | Ayudante 1ª de hormigonero especialista en el vaciado y colocado del hormigón. | 0.551 | 46.39 | 25.56
[5 empty] | Subtotal mano de obra: |  | 293.83
3 |  |  |  | Herramienta menor
|  | % |  | Herramienta menor | 2 | 1704.03 | 34.08
Coste de mantenimiento decenal: 52,14Bs en los primeros 10 años. |  |  |  |  | Costos directos (1+2+3): |  | 1738.11