## Hoja 1
EAF010 | m² |  | Losa de viguetas metálicas.
Losa de 25 = 20+5 cm de canto, compuesto de: viguetas de acero laminado en caliente A 36, en perfiles simples; complemento cerámico, 60x25x20 cm; capa de compresión de hormigón armado de 5 cm de espesor, realizada con hormigón H21, para un ambiente no severo, tamaño máximo del agregado 20 mm, consistencia blanda, premezclado en planta, y vaciado con bomba, volumen de hormigón 0,08 m³/m², acero AH 500 en zona de refuerzo de negativos, cuantía 1,8 kg/m³, y malla elaborada "in situ" 20x20 ø 6,3-6,3 de acero AH 500, separación 20x20 cm y 6,3 mm de diámetro, como armadura de reparto; montaje y desmontaje del sistema de encofrado. El precio incluye el corte, doblado y conformado de la armadura en taller de obra, el montaje en el lugar definitivo de su colocación en obra, las soldaduras, los cortes, los despuntes, las piezas especiales, los casquillos y los elementos auxiliares de montaje.
Código |  | Unidad |  | Descripción | Cantidad | Precio unitario | Precio parcial
1 |  |  |  | Materiales
mt08evm010 |  | m² |  | Sistema de encofrado parcial de madera, recuperable, para ejecución de macizados de apoyos en losas de viguetas metálicas y complementos, debidamente apuntalado, amortizable en 50 usos, hasta 4,5 m de altura. | 0.1 | 194.66 | 19.47
mt07bce010e |  | Ud |  | Complemento cerámico, 60x25x20 cm. Incluso piezas especiales. | 6 | 12.66 | 75.96
mt07ala000ab |  | kg |  | Acero laminado A 36, en perfiles laminados en caliente, según ASTM A 36, piezas simples, para aplicaciones estructurales, acabado con imprimación antioxidante. Trabajado y montado en taller, para colocar con uniones soldadas en obra. | 13 | 12.19 | 158.47
mt07aco120b |  | kg |  | Acero en barras corrugadas CA-50 (fy=500 MPa), equivalente a AH 500 según CBH 87, de varios diámetros. | 1.8 | 8.83 | 15.89
mt08var050 |  | kg |  | Alambre galvanizado para atar, de 1,30 mm de diámetro. | 0.022 | 11.68 | 0.26
mt07ame131c |  | m² |  | Malla elaborada "in situ" 20x20 ø 6,3-6,3 de acero CA-50 (fy=500 MPa), equivalente a AH 500 según CBH 87, separación 20x20 cm y 6,3 mm de diámetro. | 1.1 | 21.63 | 23.79
mt10haf120bi |  | m³ |  | Hormigón H21, para un ambiente no severo, tamaño máximo del agregado 20 mm, consistencia blanda, con un asentamiento de 6 a 9 cm, medido con el cono de Abrams, premezclado en planta, según CBH 87. | 0.08 | 803.63 | 64.29
[5 empty] | Subtotal materiales: |  | 358.13
2 |  |  |  | Equipo y herramienta
mq06bhe010 |  | h |  | Camión bomba estacionado en obra, para bombeo de hormigón. | 0.003 | 1256.67 | 3.77
mq08sol010 |  | h |  | Equipo de oxicorte, con acetileno como combustible y oxígeno como comburente. | 0.01 | 54.48 | 0.54
mq08sol020 |  | h |  | Equipo y elementos auxiliares para soldadura eléctrica. | 0.015 | 22.6 | 0.34
[5 empty] | Subtotal equipo y herramienta: |  | 4.65
3 |  |  |  | Mano de obra
mo047 |  | h |  | Especialista en montaje de estructura metálica. | 0.083 | 62.1 | 5.15
mo094 |  | h |  | Ayudante 1ª en montaje de estructura metálica. | 0.083 | 46.39 | 3.85
mo044 |  | h |  | Encofrador. | 0.064 | 62.1 | 3.97
mo091 |  | h |  | Ayudante 1ª de encofrador. | 0.064 | 46.39 | 2.97
mo043 |  | h |  | Armador. | 0.052 | 62.1 | 3.23
mo090 |  | h |  | Ayudante 1ª de armador. | 0.053 | 46.39 | 2.46
mo045 |  | h |  | Maestro hormigonero especialista en el vaciado y colocado del hormigón. | 0.007 | 62.1 | 0.43
mo092 |  | h |  | Ayudante 1ª de hormigonero especialista en el vaciado y colocado del hormigón. | 0.026 | 46.39 | 1.21
[5 empty] | Subtotal mano de obra: |  | 23.27
4 |  |  |  | Herramienta menor
|  | % |  | Herramienta menor | 2 | 386.05 | 7.72
Coste de mantenimiento decenal: 11,81Bs en los primeros 10 años. |  |  |  |  | Costos directos (1+2+3+4): |  | 393.77