## Hoja 1
EAM030 | m² |  | Estructura metálica con losa en una dirección.
Estructura metálica realizada con pórticos de acero A 36, en perfiles laminados en caliente, acabado con imprimación antioxidante, con uniones soldadas en obra, compuesta de los siguientes elementos: LOSA: 25 = 20+5 cm de canto; viguetas metálicas simples; complemento cerámico, 60x25x20 cm; capa de compresión de hormigón armado de 5 cm de espesor, realizada con hormigón H21, para un ambiente no severo, tamaño máximo del agregado 20 mm, consistencia blanda, premezclado en planta, y vaciado con bomba, volumen de hormigón 0,08 m³/m², acero AH 500 en zona de refuerzo de negativos, cuantía 1,8 kg/m³ y malla elaborada "in situ" 20x20 ø 6,3-6,3 de acero AH 500, separación 20x20 cm y 6,3 mm de diámetro, como armadura de reparto; montaje y desmontaje del sistema de encofrado; VIGAS: metálicas simples, de las series IPN, IPE, HEA, HEB o HEM, con una cuantía aproximada de 25 kg/m²; COLUMNAS: metálicos simples, de las series IPN, IPE, HEA, HEB o HEM, con una cuantía aproximada de 3,8 kg/m². El precio incluye el corte, doblado y conformado de la armadura en taller de obra, el montaje en el lugar definitivo de su colocación en obra, las soldaduras, los cortes, los despuntes, las piezas especiales, las placas de arranque y de transición de columna inferior a superior, los casquillos y los elementos auxiliares de montaje, pero no incluye las placas de anclaje de las columnas a la cimentación.
Código |  | Unidad |  | Descripción | Cantidad | Precio unitario | Precio parcial
1 |  |  |  | Materiales
mt08evm010 |  | m² |  | Sistema de encofrado parcial de madera, recuperable, para ejecución de macizados de apoyos en losas de viguetas metálicas y complementos, debidamente apuntalado, amortizable en 50 usos, hasta 4,5 m de altura. | 0.1 | 194.66 | 19.47
mt07bce010e |  | Ud |  | Complemento cerámico, 60x25x20 cm. Incluso piezas especiales. | 6 | 12.66 | 75.96
mt07ala000ab |  | kg |  | Acero laminado A 36, en perfiles laminados en caliente, según ASTM A 36, piezas simples, para aplicaciones estructurales, acabado con imprimación antioxidante. Trabajado y montado en taller, para colocar con uniones soldadas en obra. | 41.8 | 12.19 | 509.54
mt07aco120b |  | kg |  | Acero en barras corrugadas CA-50 (fy=500 MPa), equivalente a AH 500 según CBH 87, de varios diámetros. | 1.8 | 8.83 | 15.89
mt08var050 |  | kg |  | Alambre galvanizado para atar, de 1,30 mm de diámetro. | 0.022 | 11.68 | 0.26
mt07ame131c |  | m² |  | Malla elaborada "in situ" 20x20 ø 6,3-6,3 de acero CA-50 (fy=500 MPa), equivalente a AH 500 según CBH 87, separación 20x20 cm y 6,3 mm de diámetro. | 1.1 | 21.63 | 23.79
mt10haf120bi |  | m³ |  | Hormigón H21, para un ambiente no severo, tamaño máximo del agregado 20 mm, consistencia blanda, con un asentamiento de 6 a 9 cm, medido con el cono de Abrams, premezclado en planta, según CBH 87. | 0.08 | 803.63 | 64.29
[5 empty] | Subtotal materiales: |  | 709.2
2 |  |  |  | Equipo y herramienta
mq06bhe010 |  | h |  | Camión bomba estacionado en obra, para bombeo de hormigón. | 0.003 | 1256.67 | 3.77
mq08sol010 |  | h |  | Equipo de oxicorte, con acetileno como combustible y oxígeno como comburente. | 0.01 | 54.48 | 0.54
mq08sol020 |  | h |  | Equipo y elementos auxiliares para soldadura eléctrica. | 0.741 | 22.6 | 16.75
mq07gte010a |  | h |  | Grúa autopropulsada de brazo telescópico con una capacidad de elevación de 12 t y 20 m de altura máxima de trabajo. | 0.01 | 362.22 | 3.62
[5 empty] | Subtotal equipo y herramienta: |  | 24.68
3 |  |  |  | Mano de obra
mo047 |  | h |  | Especialista en montaje de estructura metálica. | 0.816 | 62.1 | 50.67
mo094 |  | h |  | Ayudante 1ª en montaje de estructura metálica. | 0.481 | 46.39 | 22.31
mo044 |  | h |  | Encofrador. | 0.064 | 62.1 | 3.97
mo091 |  | h |  | Ayudante 1ª de encofrador. | 0.064 | 46.39 | 2.97
mo043 |  | h |  | Armador. | 0.052 | 62.1 | 3.23
mo090 |  | h |  | Ayudante 1ª de armador. | 0.053 | 46.39 | 2.46
mo045 |  | h |  | Maestro hormigonero especialista en el vaciado y colocado del hormigón. | 0.007 | 62.1 | 0.43
mo092 |  | h |  | Ayudante 1ª de hormigonero especialista en el vaciado y colocado del hormigón. | 0.026 | 46.39 | 1.21
[5 empty] | Subtotal mano de obra: |  | 87.25
4 |  |  |  | Herramienta menor
|  | % |  | Herramienta menor | 2 | 821.13 | 16.42
Coste de mantenimiento decenal: 25,13Bs en los primeros 10 años. |  |  |  |  | Costos directos (1+2+3+4): |  | 837.55