## Hoja 1
EHM010 | m³ |  | Muro de hormigón.
Muro de hormigón armado encofrado a dos caras, de hasta 3 m de altura, espesor 30 cm, superficie plana, realizado con hormigón H21, para un ambiente no severo, tamaño máximo del agregado 20 mm, consistencia blanda, premezclado en planta, y vaciado con bomba, y acero AH 500, con una cuantía aproximada de 50 kg/m³, ejecutado en condiciones complejas; montaje y desmontaje de sistema de encofrado con acabado para revestir, realizado con paneles metálicos modulares, amortizables en 150 usos. Incluso alambre de atar, separadores, pasamuros para paso de los tensores y líquido desencofrante, para evitar la adherencia del hormigón al encofrado. El precio incluye el corte, doblado y montaje de la armadura en el lugar definitivo de su colocación en obra.
Código |  | Unidad |  | Descripción | Cantidad | Precio unitario | Precio parcial
1 |  |  |  | Materiales
mt08eme070a |  | m² |  | Paneles metálicos modulares, para encofrar muros de hormigón de hasta 3 m de altura. | 0.044 | 1557.3 | 68.52
mt08eme075j |  | Ud |  | Estructura soporte de sistema de encofrado vertical, para muros de hormigón a dos caras, de hasta 3 m de altura, formada por tornapuntas metálicos para estabilización y aplomado de la superficie encofrante. | 0.044 | 2141.29 | 94.22
mt08dba010b |  | l |  | Agente desmoldeante, a base de aceites especiales, emulsionable en agua, para encofrados metálicos, fenólicos o de madera. | 0.2 | 14.05 | 2.81
mt08var204 |  | Ud |  | Pasamuros de PVC para paso de los tensores del encofrado, de varios diámetros y longitudes. | 2.667 | 10.51 | 28.03
mt07aco020d |  | Ud |  | Separador homologado para muros. | 8 | 0.49 | 3.92
mt07aco120b |  | kg |  | Acero en barras corrugadas CA-50 (fy=500 MPa), equivalente a AH 500 según CBH 87, de varios diámetros. | 51 | 8.83 | 450.33
mt08var050 |  | kg |  | Alambre galvanizado para atar, de 1,30 mm de diámetro. | 0.65 | 11.68 | 7.59
mt10haf120bi |  | m³ |  | Hormigón H21, para un ambiente no severo, tamaño máximo del agregado 20 mm, consistencia blanda, con un asentamiento de 6 a 9 cm, medido con el cono de Abrams, premezclado en planta, según CBH 87. | 1.05 | 803.63 | 843.81
[5 empty] | Subtotal materiales: |  | 1499.23
2 |  |  |  | Equipo y herramienta
mq06bhe010 |  | h |  | Camión bomba estacionado en obra, para bombeo de hormigón. | 0.131 | 1256.67 | 164.62
[5 empty] | Subtotal equipo y herramienta: |  | 164.62
3 |  |  |  | Mano de obra
mo044 |  | h |  | Encofrador. | 1.817 | 62.1 | 112.84
mo091 |  | h |  | Ayudante 1ª de encofrador. | 1.983 | 46.39 | 91.99
mo043 |  | h |  | Armador. | 0.485 | 62.1 | 30.12
mo090 |  | h |  | Ayudante 1ª de armador. | 0.617 | 46.39 | 28.62
mo045 |  | h |  | Maestro hormigonero especialista en el vaciado y colocado del hormigón. | 0.055 | 62.1 | 3.42
mo092 |  | h |  | Ayudante 1ª de hormigonero especialista en el vaciado y colocado del hormigón. | 0.231 | 46.39 | 10.72
[5 empty] | Subtotal mano de obra: |  | 277.71
4 |  |  |  | Herramienta menor
|  | % |  | Herramienta menor | 2 | 1941.56 | 38.83
Coste de mantenimiento decenal: 79,22Bs en los primeros 10 años. |  |  |  |  | Costos directos (1+2+3+4): |  | 1980.39