## Hoja 1
EHR015 | m² |  | Losa nervada con casetón recuperable.
Losa nervada de hormigón armado con casetón recuperable, horizontal, con 15% de zonas macizas, con altura libre de planta de hasta 3 m, canto total 30 = 25+5 cm, realizado con hormigón H21, para un ambiente no severo, tamaño máximo del agregado 20 mm, consistencia blanda, premezclado en planta, y vaciado con bomba, volumen 0,18 m³/m², y acero AH 500 en zona de ábacos, nervios y vigas de borde, cuantía 19 kg/m²; nervios de hormigón "in situ" de 12 cm de espesor, intereje 70 cm; casetón recuperable de PVC, 64x70x25 cm; capa de compresión de 5 cm de espesor, con armadura de reparto formada por malla elaborada "in situ" 20x20 ø 6,3-6,3 de acero AH 500, separación 20x20 cm y 6,3 mm de diámetro; montaje y desmontaje de sistema de encofrado continuo, con acabado visto con textura lisa, formado por: superficie encofrante de tableros de madera tratada, reforzados con varillas y perfiles, amortizables en 20 usos; estructura soporte horizontal de sopandas metálicas y accesorios de montaje, amortizables en 150 usos y estructura soporte vertical de puntales metálicos, amortizables en 150 usos, en zonas macizas y montaje y desmontaje de sistema de encofrado continuo, formado por: superficie encofrante de casetones recuperables; estructura soporte horizontal de portasopandas y guías metálicas y accesorios de montaje, amortizables en 150 usos y estructura soporte vertical de puntales metálicos, amortizables en 150 usos, en zonas aligeradas. Incluso alambre de atar, separadores, líquido desencofrante, para evitar la adherencia del hormigón al encofrado y agente filmógeno, para el curado de hormigones y morteros. El precio incluye el corte, doblado y conformado de la armadura en taller de obra y el montaje en el lugar definitivo de su colocación en obra, pero no incluye las columnas.
Código |  | Unidad |  | Descripción | Cantidad | Precio unitario | Precio parcial
1 |  |  |  | Materiales
mt08eft035a |  | m² |  | Tablero de madera tratada, de 30 mm de espesor, reforzado con varillas y perfiles, para encofrado de losa nervada con casetón recuperable, para dejar un acabado visto del hormigón. | 0.008 | 481.99 | 3.86
mt08eva030 |  | m² |  | Estructura soporte para encofrado recuperable, compuesta de: sopandas metálicas y accesorios de montaje. | 0.001 | 794.23 | 0.79
mt08eva035 |  | m² |  | Estructura soporte para encofrado de casetones recuperables, compuesta de: portasopandas y guías metálicas y accesorios de montaje. | 0.006 | 887.66 | 5.33
mt50spa081a |  | Ud |  | Puntal metálico telescópico, de hasta 3 m de altura. | 0.027 | 145.86 | 3.94
mt08cim030b |  | m³ |  | Madera de pino. | 0.001 | 2768.11 | 2.77
mt08var060 |  | kg |  | Puntas de acero de 20x100 mm. | 0.006 | 68.13 | 0.41
mt08dba010a |  | l |  | Agente desmoldeante biodegradable en fase acuosa, para hormigones con acabado visto. | 0.002 | 35.73 | 0.07
mt07cre010b |  | Ud |  | Casetón recuperable de PVC, 64x70x25 cm. Incluso piezas especiales. | 0.035 | 478.81 | 16.76
mt07aco020g |  | Ud |  | Separador homologado para losas nervadas. | 1.2 | 0.49 | 0.59
mt07aco120b |  | kg |  | Acero en barras corrugadas CA-50 (fy=500 MPa), equivalente a AH 500 según CBH 87, de varios diámetros. | 19.95 | 8.83 | 176.16
mt08var050 |  | kg |  | Alambre galvanizado para atar, de 1,30 mm de diámetro. | 0.19 | 11.68 | 2.22
mt07ame131c |  | m² |  | Malla elaborada "in situ" 20x20 ø 6,3-6,3 de acero CA-50 (fy=500 MPa), equivalente a AH 500 según CBH 87, separación 20x20 cm y 6,3 mm de diámetro. | 1.1 | 21.63 | 23.79
mt10haf120bi |  | m³ |  | Hormigón H21, para un ambiente no severo, tamaño máximo del agregado 20 mm, consistencia blanda, con un asentamiento de 6 a 9 cm, medido con el cono de Abrams, premezclado en planta, según CBH 87. | 0.189 | 803.63 | 151.89
mt08cur010a |  | l |  | Agente filmógeno, para el curado de hormigones y morteros, con acabado visto. | 0.15 | 25.15 | 3.77
[5 empty] | Subtotal materiales: |  | 392.35
2 |  |  |  | Equipo y herramienta
mq06bhe010 |  | h |  | Camión bomba estacionado en obra, para bombeo de hormigón. | 0.017 | 1256.67 | 21.36
[5 empty] | Subtotal equipo y herramienta: |  | 21.36
3 |  |  |  | Mano de obra
mo044 |  | h |  | Encofrador. | 0.578 | 62.1 | 35.89
mo091 |  | h |  | Ayudante 1ª de encofrador. | 0.578 | 46.39 | 26.81
mo043 |  | h |  | Armador. | 0.251 | 62.1 | 15.59
mo090 |  | h |  | Ayudante 1ª de armador. | 0.272 | 46.39 | 12.62
mo045 |  | h |  | Maestro hormigonero especialista en el vaciado y colocado del hormigón. | 0.011 | 62.1 | 0.68
mo092 |  | h |  | Ayudante 1ª de hormigonero especialista en el vaciado y colocado del hormigón. | 0.043 | 46.39 | 1.99
[5 empty] | Subtotal mano de obra: |  | 93.58
4 |  |  |  | Herramienta menor
|  | % |  | Herramienta menor | 2 | 507.29 | 10.15
Coste de mantenimiento decenal: 25,87Bs en los primeros 10 años. |  |  |  |  | Costos directos (1+2+3+4): |  | 517.44