## Hoja 1
EPM010 | m² |  | Muro de cerramiento.
Muro de doble cara, prefabricado, de hormigón, de 20 cm de espesor, compuesto por dos placas de hormigón de 5 cm de espesor cada una, con caras vistas de color gris, con textura lisa, separadas entre sí por celosías metálicas, con inclusión o delimitación de huecos, para alturas hasta 3 m y longitudes máximas de 8,50 m, vaciado de su núcleo central con hormigón H21, para un ambiente no severo, tamaño máximo del agregado 20 mm, consistencia blanda, premezclado en planta, y vaciado con bomba; apuntalamiento y desapuntalamiento del muro, una vez haya alcanzado el hormigón la resistencia adecuada. El precio incluye las piezas especiales.
Código |  | Unidad |  | Descripción | Cantidad | Precio unitario | Precio parcial
1 |  |  |  | Materiales
mt07pha100a |  | m² |  | Muro de doble cara, prefabricado, de hormigón, de 20 cm de espesor, compuesto por dos placas de hormigón de 5 cm de espesor cada una, con caras vistas de color gris, con textura lisa, separadas entre sí por celosías metálicas, con inclusión o delimitación de huecos, para alturas hasta 3 m y longitudes máximas de 8,50 m. | 1 | 705.15 | 705.15
mt10haf120bi |  | m³ |  | Hormigón H21, para un ambiente no severo, tamaño máximo del agregado 20 mm, consistencia blanda, con un asentamiento de 6 a 9 cm, medido con el cono de Abrams, premezclado en planta, según CBH 87. | 0.105 | 803.63 | 84.38
mt50spa052b |  | m |  | Tablón de madera de pino, de 20x7,2 cm. | 0.02 | 47.89 | 0.96
mt50spa081a |  | Ud |  | Puntal metálico telescópico, de hasta 3 m de altura. | 0.013 | 145.86 | 1.9
[5 empty] | Subtotal materiales: |  | 792.39
2 |  |  |  | Equipo y herramienta
mq07gte010c |  | h |  | Grúa autopropulsada de brazo telescópico con una capacidad de elevación de 30 t y 27 m de altura máxima de trabajo. | 0.3 | 495.28 | 148.58
mq06bhe010 |  | h |  | Camión bomba estacionado en obra, para bombeo de hormigón. | 0.004 | 1256.67 | 5.03
[5 empty] | Subtotal equipo y herramienta: |  | 153.61
3 |  |  |  | Mano de obra
mo046 |  | h |  | Especialista en montaje de estructura prefabricada de hormigón. | 0.826 | 62.1 | 51.29
mo093 |  | h |  | Ayudante 1ª en montaje de estructura prefabricada de hormigón. | 0.826 | 46.39 | 38.32
[5 empty] | Subtotal mano de obra: |  | 89.61
4 |  |  |  | Herramienta menor
|  | % |  | Herramienta menor | 2 | 1035.61 | 20.71
Coste de mantenimiento decenal: 73,94Bs en los primeros 10 años. |  |  |  |  | Costos directos (1+2+3+4): |  | 1056.32