## Hoja 1
CAV010 | m³ |  | Viga entre zapatas.
Viga de atado de hormigón armado, realizada con hormigón H21, para un ambiente no severo, tamaño máximo del agregado 20 mm, consistencia blanda, premezclado en planta, y vaciado desde camión, y acero AH 500, con una cuantía aproximada de 60 kg/m³. Incluso alambre de atar, y separadores. El precio incluye el corte, doblado y conformado de la armadura en taller de obra y el montaje en el lugar definitivo de su colocación en obra, pero no incluye el encofrado.
Código |  | Unidad |  | Descripción | Cantidad | Precio unitario | Precio parcial
1 |  |  |  | Materiales
mt07aco020a |  | Ud |  | Separador homologado para cimentaciones. | 10 | 1.19 | 11.9
mt07aco120b |  | kg |  | Acero en barras corrugadas CA-50 (fy=500 MPa), equivalente a AH 500 según CBH 87, de varios diámetros. | 63 | 8.83 | 556.29
mt08var050 |  | kg |  | Alambre galvanizado para atar, de 1,30 mm de diámetro. | 0.72 | 11.68 | 8.41
mt10haf120bi |  | m³ |  | Hormigón H21, para un ambiente no severo, tamaño máximo del agregado 20 mm, consistencia blanda, con un asentamiento de 6 a 9 cm, medido con el cono de Abrams, premezclado en planta, según CBH 87. | 1.05 | 803.63 | 843.81
[5 empty] | Subtotal materiales: |  | 1420.41
2 |  |  |  | Mano de obra
mo043 |  | h |  | Armador. | 0.503 | 62.1 | 31.24
mo090 |  | h |  | Ayudante 1ª de armador. | 0.566 | 46.39 | 26.26
mo045 |  | h |  | Maestro hormigonero especialista en el vaciado y colocado del hormigón. | 0.092 | 62.1 | 5.71
mo092 |  | h |  | Ayudante 1ª de hormigonero especialista en el vaciado y colocado del hormigón. | 0.367 | 46.39 | 17.03
[5 empty] | Subtotal mano de obra: |  | 80.24
3 |  |  |  | Herramienta menor
|  | % |  | Herramienta menor | 2 | 1500.65 | 30.01
Coste de mantenimiento decenal: 61,23Bs en los primeros 10 años. |  |  |  |  | Costos directos (1+2+3): |  | 1530.66