## Hoja 1
CCS010 | m³ |  | Muro de sótano.
Muro de sótano de hormigón armado, realizado con hormigón H21, para un ambiente no severo, tamaño máximo del agregado 20 mm, consistencia blanda, premezclado en planta, y vaciado con bomba, y acero AH 500, con una cuantía aproximada de 50 kg/m³. Incluso alambre de atar y separadores. El precio incluye el corte, doblado y montaje de la armadura en el lugar definitivo de su colocación en obra, pero no incluye el encofrado.
Código |  | Unidad |  | Descripción | Cantidad | Precio unitario | Precio parcial
1 |  |  |  | Materiales
mt07aco020d |  | Ud |  | Separador homologado para muros. | 8 | 0.49 | 3.92
mt07aco120b |  | kg |  | Acero en barras corrugadas CA-50 (fy=500 MPa), equivalente a AH 500 según CBH 87, de varios diámetros. | 51 | 8.83 | 450.33
mt08var050 |  | kg |  | Alambre galvanizado para atar, de 1,30 mm de diámetro. | 0.65 | 11.68 | 7.59
mt10haf120bi |  | m³ |  | Hormigón H21, para un ambiente no severo, tamaño máximo del agregado 20 mm, consistencia blanda, con un asentamiento de 6 a 9 cm, medido con el cono de Abrams, premezclado en planta, según CBH 87. | 1.05 | 803.63 | 843.81
[5 empty] | Subtotal materiales: |  | 1305.65
2 |  |  |  | Equipo y herramienta
mq06bhe010 |  | h |  | Camión bomba estacionado en obra, para bombeo de hormigón. | 0.061 | 1256.67 | 76.66
[5 empty] | Subtotal equipo y herramienta: |  | 76.66
3 |  |  |  | Mano de obra
mo043 |  | h |  | Armador. | 0.576 | 62.1 | 35.77
mo090 |  | h |  | Ayudante 1ª de armador. | 0.733 | 46.39 | 34
mo045 |  | h |  | Maestro hormigonero especialista en el vaciado y colocado del hormigón. | 0.079 | 62.1 | 4.91
mo092 |  | h |  | Ayudante 1ª de hormigonero especialista en el vaciado y colocado del hormigón. | 0.314 | 46.39 | 14.57
[5 empty] | Subtotal mano de obra: |  | 89.25
4 |  |  |  | Herramienta menor
|  | % |  | Herramienta menor | 2 | 1471.56 | 29.43
Coste de mantenimiento decenal: 60,04Bs en los primeros 10 años. |  |  |  |  | Costos directos (1+2+3+4): |  | 1500.99