## Hoja 1
CPZ005 | m |  | Murete guía para pilote-pantalla (barrette).
Doble murete guía, para pilote-pantalla (barrette), de hormigón armado de sección 70x25 cm; realizado con hormigón H21, para un ambiente no severo, tamaño máximo del agregado 20 mm, consistencia blanda, premezclado en planta, y vaciado desde camión, y acero AH 500, con una cuantía aproximada de 25 kg/m; montaje y desmontaje del sistema de encofrado recuperable metálico a dos caras. Incluso alambre de atar, separadores y líquido desencofrante, para evitar la adherencia del hormigón al encofrado. El precio incluye el corte, doblado, conformado de la armadura en taller de obra y el montaje en el lugar definitivo de su colocación en obra, la demolición del murete guía con retroexcavadora con martillo rompedor y la carga mecánica de escombros sobre camión o contenedor.
Código |  | Unidad |  | Descripción | Cantidad | Precio unitario | Precio parcial
1 |  |  |  | Materiales
mt08eme040 |  | m² |  | Paneles metálicos de varias dimensiones, para encofrar elementos de hormigón. | 0.007 | 404.9 | 2.83
mt50spa052b |  | m |  | Tablón de madera de pino, de 20x7,2 cm. | 0.028 | 47.89 | 1.34
mt50spa081a |  | Ud |  | Puntal metálico telescópico, de hasta 3 m de altura. | 0.018 | 145.86 | 2.63
mt08eme051a |  | m |  | Fleje de acero galvanizado, para encofrado metálico. | 0.14 | 2.26 | 0.32
mt08var050 |  | kg |  | Alambre galvanizado para atar, de 1,30 mm de diámetro. | 0.37 | 11.68 | 4.32
mt08var060 |  | kg |  | Puntas de acero de 20x100 mm. | 0.14 | 68.13 | 9.54
mt08dba010b |  | l |  | Agente desmoldeante, a base de aceites especiales, emulsionable en agua, para encofrados metálicos, fenólicos o de madera. | 0.042 | 14.05 | 0.59
mt07aco020a |  | Ud |  | Separador homologado para cimentaciones. | 3 | 1.19 | 3.57
mt07aco120b |  | kg |  | Acero en barras corrugadas CA-50 (fy=500 MPa), equivalente a AH 500 según CBH 87, de varios diámetros. | 26.25 | 8.83 | 231.79
mt10haf120bi |  | m³ |  | Hormigón H21, para un ambiente no severo, tamaño máximo del agregado 20 mm, consistencia blanda, con un asentamiento de 6 a 9 cm, medido con el cono de Abrams, premezclado en planta, según CBH 87. | 0.385 | 803.63 | 309.4
[5 empty] | Subtotal materiales: |  | 566.33
2 |  |  |  | Equipo y herramienta
mq01exn020a |  | h |  | Retroexcavadora hidráulica sobre neumáticos, de 105 kW. | 0.295 | 342.63 | 101.08
mq01ret010 |  | h |  | Miniretrocargadora sobre neumáticos de 15 kW. | 0.137 | 302.71 | 41.47
[5 empty] | Subtotal equipo y herramienta: |  | 142.55
3 |  |  |  | Mano de obra
mo044 |  | h |  | Encofrador. | 0.637 | 62.1 | 39.56
mo091 |  | h |  | Ayudante 1ª de encofrador. | 0.849 | 46.39 | 39.39
mo043 |  | h |  | Armador. | 0.303 | 62.1 | 18.82
mo090 |  | h |  | Ayudante 1ª de armador. | 0.341 | 46.39 | 15.82
mo045 |  | h |  | Maestro hormigonero especialista en el vaciado y colocado del hormigón. | 0.041 | 62.1 | 2.55
mo092 |  | h |  | Ayudante 1ª de hormigonero especialista en el vaciado y colocado del hormigón. | 0.164 | 46.39 | 7.61
mo113 |  | h |  | Ayudante 2ª de construcción. | 0.35 | 42.97 | 15.04
[5 empty] | Subtotal mano de obra: |  | 138.79
4 |  |  |  | Herramienta menor
|  | % |  | Herramienta menor | 2 | 847.67 | 16.95
[5 empty] | Costos directos (1+2+3+4): |  | 864.62