## Hoja 1
CPZ010 | m² | Pilote-pantalla (barrette) de hormigón armado, sin lodos.
Pilote-pantalla (barrette) de hormigón armado, de 30 cm de espesor, con una anchura de 80 a 300 cm y hasta 11 m de profundidad, o hasta encontrar roca o capas duras de terreno, en terreno cohesivo estable sin rechazo en el SPT, sin uso de lodos tixotrópicos; realizado con hormigón H21, para un ambiente no severo, tamaño máximo del agregado 12,5 mm, consistencia fluida, premezclado en planta, y vaciado desde camión, con vaciado continuo a través de tubo Tremie, y acero AH 500, con una cuantía aproximada de 30 kg/m². Incluso alambre de atar y separadores. El precio incluye el corte, doblado y conformado de la armadura en taller de obra y el montaje en el lugar definitivo de su colocación en obra.
Código |  | Unidad | Descripción | Cantidad | Precio unitario | Precio parcial
1 |  |  | Materiales
mt07aco020j |  | Ud | Separador homologado para muros pantalla. | 2 | 0.79 | 1.58
mt07aco120b |  | kg | Acero en barras corrugadas CA-50 (fy=500 MPa), equivalente a AH 500 según CBH 87, de varios diámetros. | 31.5 | 8.83 | 278.15
mt08var050 |  | kg | Alambre galvanizado para atar, de 1,30 mm de diámetro. | 0.33 | 11.68 | 3.85
mt10haf120ba |  | m³ | Hormigón H21, para un ambiente no severo, tamaño máximo del agregado 12,5 mm, consistencia fluida, con un asentamiento de 3 a 5 cm, medido con el cono de Abrams, premezclado en planta, según CBH 87. | 0.385 | 869.13 | 334.62
|  |  |  | Subtotal materiales: |  | 618.2
2 |  |  | Equipo y herramienta
mq03pae060gm |  | h | Equipo y herramienta para excavación de muro pantalla de 30 cm de espesor y hasta 11 m de profundidad, excavación sin uso de lodos tixotrópicos, en terreno cohesivo estable sin rechazo en el SPT. | 0.51 | 340.04 | 173.42
mq07gte010c |  | h | Grúa autopropulsada de brazo telescópico con una capacidad de elevación de 30 t y 27 m de altura máxima de trabajo. | 0.116 | 495.28 | 57.45
|  |  |  | Subtotal equipo y herramienta: |  | 230.87
3 |  |  | Mano de obra
mo043 |  | h | Armador. | 0.364 | 62.1 | 22.6
mo090 |  | h | Ayudante 1ª de armador. | 0.501 | 46.39 | 23.24
mo045 |  | h | Maestro hormigonero especialista en el vaciado y colocado del hormigón. | 0.117 | 62.1 | 7.27
mo092 |  | h | Ayudante 1ª de hormigonero especialista en el vaciado y colocado del hormigón. | 0.467 | 46.39 | 21.66
|  |  |  | Subtotal mano de obra: |  | 74.77
4 |  |  | Herramienta menor
|  | % | Herramienta menor | 2 | 923.84 | 18.48
Coste de mantenimiento decenal: 37,69Bs en los primeros 10 años. |  |  |  | Costos directos (1+2+3+4): |  | 942.32