## Hoja 1
CSL010 | m³ |  | Losa de cimentación.
Losa de cimentación de hormigón armado, realizada con hormigón H21, para un ambiente no severo, tamaño máximo del agregado 20 mm, consistencia blanda, premezclado en planta, y vaciado con bomba, y acero AH 500, con una cuantía aproximada de 85 kg/m³; acabado superficial liso mediante regla vibrante. Incluso armaduras para formación de foso de ascensor, refuerzos, pliegues, encuentros, arranques y esperas en muros, escaleras y rampas, cambios de nivel, alambre de atar, y separadores. El precio incluye el corte, doblado y montaje de la armadura en el lugar definitivo de su colocación en obra, pero no incluye el encofrado.
Código |  | Unidad |  | Descripción | Cantidad | Precio unitario | Precio parcial
1 |  |  |  | Materiales
mt07aco020a |  | Ud |  | Separador homologado para cimentaciones. | 5 | 1.19 | 5.95
mt07aco120b |  | kg |  | Acero en barras corrugadas CA-50 (fy=500 MPa), equivalente a AH 500 según CBH 87, de varios diámetros. | 86.7 | 8.83 | 765.56
mt08var050 |  | kg |  | Alambre galvanizado para atar, de 1,30 mm de diámetro. | 0.425 | 11.68 | 4.96
mt10haf120bi |  | m³ |  | Hormigón H21, para un ambiente no severo, tamaño máximo del agregado 20 mm, consistencia blanda, con un asentamiento de 6 a 9 cm, medido con el cono de Abrams, premezclado en planta, según CBH 87. | 1.05 | 803.63 | 843.81
[5 empty] | Subtotal materiales: |  | 1620.28
2 |  |  |  | Equipo y herramienta
mq06vib020 |  | h |  | Regla vibrante de 3 m. | 0.386 | 34.52 | 13.32
mq06bhe010 |  | h |  | Camión bomba estacionado en obra, para bombeo de hormigón. | 0.049 | 1256.67 | 61.58
[5 empty] | Subtotal equipo y herramienta: |  | 74.9
3 |  |  |  | Mano de obra
mo043 |  | h |  | Armador. | 0.712 | 62.1 | 44.22
mo090 |  | h |  | Ayudante 1ª de armador. | 1.068 | 46.39 | 49.54
mo045 |  | h |  | Maestro hormigonero especialista en el vaciado y colocado del hormigón. | 0.012 | 62.1 | 0.75
mo092 |  | h |  | Ayudante 1ª de hormigonero especialista en el vaciado y colocado del hormigón. | 0.157 | 46.39 | 7.28
[5 empty] | Subtotal mano de obra: |  | 101.79
4 |  |  |  | Herramienta menor
|  | % |  | Herramienta menor | 2 | 1796.97 | 35.94
Coste de mantenimiento decenal: 54,99Bs en los primeros 10 años. |  |  |  |  | Costos directos (1+2+3+4): |  | 1832.91