## Hoja 1
EHO040 | m² |  | Impregnación para la protección del hormigón armado frente a la corrosión.
Aplicación manual de dos manos de impregnación incolora inhibidora de la corrosión por migración, (rendimiento: 0,5 kg/m²), para la protección del hormigón armado frente a la corrosión.
Código |  | Unidad |  | Descripción | Cantidad | Precio unitario | Precio parcial
1 |  |  |  | Materiales
mt27tsd040b |  | kg |  | Impregnación incolora inhibidora de la corrosión por migración, para la protección frente a la corrosión de elementos de hormigón armado y pretensado. | 0.5 | 103.47 | 51.74
[5 empty] | Subtotal materiales: |  | 51.74
2 |  |  |  | Mano de obra
mo020 |  | h |  | Especialista de construcción. | 0.204 | 59.67 | 12.17
mo113 |  | h |  | Ayudante 2ª de construcción. | 0.204 | 42.97 | 8.77
[5 empty] | Subtotal mano de obra: |  | 20.94
3 |  |  |  | Herramienta menor
|  | % |  | Herramienta menor | 2 | 72.68 | 1.45
Coste de mantenimiento decenal: 8,90Bs en los primeros 10 años. |  |  |  |  | Costos directos (1+2+3): |  | 74.13