## Hoja 1
EHS011 | m³ |  | Columna circular de hormigón armado.
Columna de sección circular de hormigón armado, de 35 cm de diámetro medio, realizada con hormigón H21, para un ambiente no severo, tamaño máximo del agregado 20 mm, consistencia blanda, premezclado en planta, y vaciado con bomba, y acero AH 500, con una cuantía aproximada de 120 kg/m³; montaje y desmontaje de sistema de encofrado, con acabado para revestir, en planta de hasta 3 m de altura libre, formado por: superficie encofrante de moldes cilíndricos de bandas de papel kraft, aluminio y polietileno, de un solo uso y estructura soporte vertical de puntales metálicos, amortizables en 150 usos. Incluso alambre de atar y separadores. El precio incluye el corte, doblado y conformado de la armadura en taller de obra y el montaje en el lugar definitivo de su colocación en obra.
Código |  | Unidad |  | Descripción | Cantidad | Precio unitario | Precio parcial
1 |  |  |  | Materiales
mt07sep010ac |  | Ud |  | Separador homologado de plástico, para armaduras de columnas de varios diámetros. | 12 | 0.65 | 7.8
mt07aco120b |  | kg |  | Acero en barras corrugadas CA-50 (fy=500 MPa), equivalente a AH 500 según CBH 87, de varios diámetros. | 126 | 8.83 | 1112.58
mt08var050 |  | kg |  | Alambre galvanizado para atar, de 1,30 mm de diámetro. | 0.84 | 11.68 | 9.81
mt08tub020ae |  | m² |  | Molde cilíndrico desechable, de bandas de papel kraft, aluminio y polietileno en espiral, para encofrado de columnas de hormigón, de hasta 3 m de altura y 35 cm de diámetro medio, para acabado no visto del hormigón. Incluso accesorios de montaje. | 11.429 | 154.76 | 1768.75
mt50spa081a |  | Ud |  | Puntal metálico telescópico, de hasta 3 m de altura. | 0.085 | 145.86 | 12.4
mt10haf120bi |  | m³ |  | Hormigón H21, para un ambiente no severo, tamaño máximo del agregado 20 mm, consistencia blanda, con un asentamiento de 6 a 9 cm, medido con el cono de Abrams, premezclado en planta, según CBH 87. | 1.05 | 803.63 | 843.81
[5 empty] | Subtotal materiales: |  | 3755.15
2 |  |  |  | Equipo y herramienta
mq06bhe010 |  | h |  | Camión bomba estacionado en obra, para bombeo de hormigón. | 0.183 | 1256.67 | 229.97
[5 empty] | Subtotal equipo y herramienta: |  | 229.97
3 |  |  |  | Mano de obra
mo044 |  | h |  | Encofrador. | 2.559 | 62.1 | 158.91
mo091 |  | h |  | Ayudante 1ª de encofrador. | 2.559 | 46.39 | 118.71
mo043 |  | h |  | Armador. | 1.172 | 62.1 | 72.78
mo090 |  | h |  | Ayudante 1ª de armador. | 1.303 | 46.39 | 60.45
mo045 |  | h |  | Maestro hormigonero especialista en el vaciado y colocado del hormigón. | 0.136 | 62.1 | 8.45
mo092 |  | h |  | Ayudante 1ª de hormigonero especialista en el vaciado y colocado del hormigón. | 0.543 | 46.39 | 25.19
[5 empty] | Subtotal mano de obra: |  | 444.49
4 |  |  |  | Herramienta menor
|  | % |  | Herramienta menor | 2 | 4429.61 | 88.59
[5 empty] | Costos directos (1+2+3+4): |  | 4518.2