## Hoja 1
FDA006 | m |  | Antepecho de hormigón armado.
Antepecho de hormigón armado, de 1,25 m de alto y 0,2 m de ancho, realizado con hormigón H21, para un ambiente no severo, tamaño máximo del agregado 20 mm, consistencia blanda, premezclado en planta, y vaciado con bomba, y acero AH 500, con una cuantía aproximada de 45 kg/m, montaje y desmontaje de sistema de encofrado metálico en las dos caras del muro. Incluso líquido desencofrante, para evitar la adherencia del hormigón al encofrado. El precio incluye el corte, doblado y montaje de la armadura en el lugar definitivo de su colocación en obra.
Código |  | Unidad |  | Descripción | Cantidad | Precio unitario | Precio parcial
1 |  |  |  | Materiales
mt08eme040 |  | m² |  | Paneles metálicos de varias dimensiones, para encofrar elementos de hormigón. | 0.017 | 404.9 | 6.88
mt08dba010b |  | l |  | Agente desmoldeante, a base de aceites especiales, emulsionable en agua, para encofrados metálicos, fenólicos o de madera. | 0.075 | 14.05 | 1.05
mt07aco020d |  | Ud |  | Separador homologado para muros. | 7 | 0.49 | 3.43
mt07aco120b |  | kg |  | Acero en barras corrugadas CA-50 (fy=500 MPa), equivalente a AH 500 según CBH 87, de varios diámetros. | 45.9 | 8.83 | 405.3
mt08var050 |  | kg |  | Alambre galvanizado para atar, de 1,30 mm de diámetro. | 0.585 | 11.68 | 6.83
mt10haf120bi |  | m³ |  | Hormigón H21, para un ambiente no severo, tamaño máximo del agregado 20 mm, consistencia blanda, con un asentamiento de 6 a 9 cm, medido con el cono de Abrams, premezclado en planta, según CBH 87. | 0.263 | 803.63 | 211.35
[5 empty] | Subtotal materiales: |  | 634.84
2 |  |  |  | Equipo y herramienta
mq06bhe010 |  | h |  | Camión bomba estacionado en obra, para bombeo de hormigón. | 0.012 | 1256.67 | 15.08
[5 empty] | Subtotal equipo y herramienta: |  | 15.08
3 |  |  |  | Mano de obra
mo044 |  | h |  | Encofrador. | 0.787 | 62.1 | 48.87
mo091 |  | h |  | Ayudante 1ª de encofrador. | 0.858 | 46.39 | 39.8
mo043 |  | h |  | Armador. | 0.503 | 62.1 | 31.24
mo090 |  | h |  | Ayudante 1ª de armador. | 0.641 | 46.39 | 29.74
mo045 |  | h |  | Maestro hormigonero especialista en el vaciado y colocado del hormigón. | 0.016 | 62.1 | 0.99
mo092 |  | h |  | Ayudante 1ª de hormigonero especialista en el vaciado y colocado del hormigón. | 0.067 | 46.39 | 3.11
[5 empty] | Subtotal mano de obra: |  | 153.75
4 |  |  |  | Herramienta menor
|  | % |  | Herramienta menor | 2 | 803.67 | 16.07
Coste de mantenimiento decenal: 32,79Bs en los primeros 10 años. |  |  |  |  | Costos directos (1+2+3+4): |  | 819.74