## Hoja 1
HBH010 | Ud |  | Bancada de hormigón.
Bancada de hormigón armado, de 150x100x16 cm, compuesta de hormigón H21, para un ambiente no severo, tamaño máximo del agregado 20 mm, consistencia blanda, premezclado en planta, y vaciado con bomba, malla elaborada "in situ" 20x20 ø 6,3-6,3 de acero AH 500, separación 20x20 cm y 6,3 mm de diámetro, marco perimetral de perfil de acero laminado en caliente y capa separadora de geotextil no tejido.
Código |  | Unidad |  | Descripción | Cantidad | Precio unitario | Precio parcial
1 |  |  |  | Materiales
mt14gsa010ce |  | m² |  | Geotextil no tejido sintético, termosoldado, de polipropileno-polietileno, con una resistencia a la tracción longitudinal de 9,5 kN/m, una resistencia a la tracción transversal de 10 kN/m, una apertura de cono al ensayo de perforación dinámica según ISO 13433 inferior a 28 mm, resistencia CBR a punzonamiento 1,56 kN y una masa superficial de 125 g/m². | 1.76 | 13.46 | 23.69
mt07ala000ha |  | kg |  | Acero laminado A 572 Grado 42, en perfiles laminados en caliente, según ASTM A 572, piezas simples, para aplicaciones estructurales, acabado con imprimación antioxidante. Trabajado y montado en taller, para colocar en obra. | 94 | 11.28 | 1060.32
mt07ame131c |  | m² |  | Malla elaborada "in situ" 20x20 ø 6,3-6,3 de acero CA-50 (fy=500 MPa), equivalente a AH 500 según CBH 87, separación 20x20 cm y 6,3 mm de diámetro. | 1.65 | 21.63 | 35.69
mt10haf120bi |  | m³ |  | Hormigón H21, para un ambiente no severo, tamaño máximo del agregado 20 mm, consistencia blanda, con un asentamiento de 6 a 9 cm, medido con el cono de Abrams, premezclado en planta, según CBH 87. | 0.264 | 803.63 | 212.16
[5 empty] | Subtotal materiales: |  | 1331.86
2 |  |  |  | Equipo y herramienta
mq06bhe010 |  | h |  | Camión bomba estacionado en obra, para bombeo de hormigón. | 0.012 | 1256.67 | 15.08
[5 empty] | Subtotal equipo y herramienta: |  | 15.08
3 |  |  |  | Mano de obra
mo042 |  | h |  | Maestro hormigonero. | 0.338 | 62.1 | 20.99
mo089 |  | h |  | Ayudante 1ª de hormigonero. | 0.338 | 46.39 | 15.68
[5 empty] | Subtotal mano de obra: |  | 36.67
4 |  |  |  | Herramienta menor
|  | % |  | Herramienta menor | 2 | 1383.61 | 27.67
[5 empty] | Costos directos (1+2+3+4): |  | 1411.28