## Hoja 1
IFI009 | Ud | Colector.
Colector de plástico (PPSU), de techo, con entrada de 20 mm de diámetro y tres derivaciones, una de 20 mm y dos de 16 mm de diámetro, modelo Compact "TERMOCONCEPT".
Código |  |  | Unidad | Descripción | Cantidad | Precio unitario | Precio parcial
1 |  |  |  | Materiales
mt38tmc500gd |  |  | Ud | Colector de plástico (PPSU), de techo, con entrada de 20 mm de diámetro y tres derivaciones, una de 20 mm y dos de 16 mm de diámetro, modelo Compact "TERMOCONCEPT", para unión Pressfitting. | 1 | 48.04 | 48.04
mt37www010 |  |  | Ud | Material auxiliar para instalaciones de plomería. | 1 | 12.89 | 12.89
[5 empty] | Subtotal materiales: |  | 60.93
2 |  |  |  | Mano de obra
mo008 |  |  | h | Especialista plomero. | 0.11 | 58.74 | 6.46
mo107 |  |  | h | Ayudante 1ª de plomero. | 0.11 | 42.65 | 4.69
[5 empty] | Subtotal mano de obra: |  | 11.15
3 |  |  |  | Herramienta menor
|  |  | % | Herramienta menor | 2 | 72.08 | 1.44
Coste de mantenimiento decenal: 5,15Bs en los primeros 10 años. |  |  |  |  | Costos directos (1+2+3): |  | 73.52