## Hoja 1
IFB005 | m | Tubería para alimentación de agua potable, colocada superficialmente.
Tubería para alimentación de agua potable, colocada superficialmente y fijada al paramento, formada por tubo de polipropileno copolímero random (PP-R), serie 5, de 32 mm de diámetro exterior y 2,9 mm de espesor. Incluso material auxiliar para montaje y sujeción a la obra, accesorios y piezas especiales.
Código |  |  | Unidad | Descripción | Cantidad | Precio unitario | Precio parcial
1 |  |  |  | Materiales
mt37toa400b |  |  | Ud | Material auxiliar para montaje y sujeción a la obra de las tuberías de polipropileno copolímero random (PP-R), serie 5, de 32 mm de diámetro exterior. | 1 | 0.98 | 0.98
mt37toa110abg |  |  | m | Tubo de polipropileno copolímero random (PP-R), serie 5, de 32 mm de diámetro exterior y 2,9 mm de espesor, según ISO 15874-2, con el precio incrementado el 30% en concepto de accesorios y piezas especiales. | 1 | 46.56 | 46.56
[5 empty] | Subtotal materiales: |  | 47.54
2 |  |  |  | Mano de obra
mo008 |  |  | h | Especialista plomero. | 0.071 | 58.74 | 4.17
mo107 |  |  | h | Ayudante 1ª de plomero. | 0.071 | 42.65 | 3.03
[5 empty] | Subtotal mano de obra: |  | 7.2
3 |  |  |  | Herramienta menor
|  |  | % | Herramienta menor | 2 | 54.74 | 1.09
Coste de mantenimiento decenal: 1,95Bs en los primeros 10 años. |  |  |  |  | Costos directos (1+2+3): |  | 55.83