## Hoja 1
IFB010 | Ud | Alimentación de agua potable.
Alimentación de agua potable, de 8 m de longitud, colocada superficialmente y fijada al paramento, formada por tubo de polipropileno copolímero random (PP-R), serie 5, de 32 mm de diámetro exterior y 2,9 mm de espesor; llave de corte general de compuerta de 1"; filtro retenedor de residuos; grifo de comprobación y válvula de retención. Incluso material auxiliar para montaje y sujeción a la obra, accesorios y piezas especiales.
Código |  |  | Unidad | Descripción | Cantidad | Precio unitario | Precio parcial
1 |  |  |  | Materiales
mt37svc010f |  |  | Ud | Válvula de compuerta de latón fundido, para roscar, de 1". | 2 | 84.12 | 168.24
mt37www060d |  |  | Ud | Filtro retenedor de residuos de latón, con tamiz de acero inoxidable con perforaciones de 0,4 mm de diámetro, con rosca de 1", para una presión máxima de trabajo de 16 bar y una temperatura máxima de 110°C. | 1 | 83.96 | 83.96
mt37sgl012a |  |  | Ud | Grifo de comprobación de latón, para roscar, de 1/2". | 1 | 47.32 | 47.32
mt37svr010c |  |  | Ud | Válvula de retención de latón para roscar de 1". | 1 | 74.38 | 74.38
mt37toa400b |  |  | Ud | Material auxiliar para montaje y sujeción a la obra de las tuberías de polipropileno copolímero random (PP-R), serie 5, de 32 mm de diámetro exterior. | 8 | 0.98 | 7.84
mt37toa110abg |  |  | m | Tubo de polipropileno copolímero random (PP-R), serie 5, de 32 mm de diámetro exterior y 2,9 mm de espesor, según ISO 15874-2, con el precio incrementado el 30% en concepto de accesorios y piezas especiales. | 8 | 46.56 | 372.48
[5 empty] | Subtotal materiales: |  | 754.22
2 |  |  |  | Mano de obra
mo008 |  |  | h | Especialista plomero. | 0.745 | 58.74 | 43.76
mo107 |  |  | h | Ayudante 1ª de plomero. | 0.745 | 42.65 | 31.77
[5 empty] | Subtotal mano de obra: |  | 75.53
3 |  |  |  | Herramienta menor
|  |  | % | Herramienta menor | 2 | 829.75 | 16.6
Coste de mantenimiento decenal: 42,32Bs en los primeros 10 años. |  |  |  |  | Costos directos (1+2+3): |  | 846.35