## Hoja 1
IFI005 | m | Tubería para instalación interior, colocada superficialmente.
Tubería para instalación interior, colocada superficialmente y fijada al paramento, formada por tubo de polietileno reticulado de alta densidad (PE-Xb), de 16 mm de diámetro exterior y 1,8 mm de espesor "TERMOCONCEPT". Incluso material auxiliar para montaje y sujeción a la obra, accesorios y piezas especiales.
Código |  |  | Unidad | Descripción | Cantidad | Precio unitario | Precio parcial
1 |  |  |  | Materiales
mt37tmc405a |  |  | Ud | Material auxiliar para montaje y sujeción a la obra de las tuberías de polietileno reticulado de alta densidad (PE-Xb), "TERMOCONCEPT", de 16 mm de diámetro exterior. | 1 | 0.64 | 0.64
mt37tmc025ac |  |  | m | Tubo de polietileno reticulado de alta densidad (PE-Xb), de 16 mm de diámetro exterior y 1,8 mm de espesor "TERMOCONCEPT", según ISO 15875-2, con el precio incrementado el 10% en concepto de accesorios y piezas especiales. | 1 | 13.97 | 13.97
[5 empty] | Subtotal materiales: |  | 14.61
2 |  |  |  | Mano de obra
mo008 |  |  | h | Especialista plomero. | 0.035 | 58.74 | 2.06
mo107 |  |  | h | Ayudante 1ª de plomero. | 0.035 | 42.65 | 1.49
[5 empty] | Subtotal mano de obra: |  | 3.55
3 |  |  |  | Herramienta menor
|  |  | % | Herramienta menor | 2 | 18.16 | 0.36
Coste de mantenimiento decenal: 0,65Bs en los primeros 10 años. |  |  |  |  | Costos directos (1+2+3): |  | 18.52