## Hoja 1
IFI008 | Ud | Llave de paso.
Llave de corte de esfera de latón y acero inoxidable, con mando de mariposa, de 20 mm de diámetro, "TERMOCONCEPT".
Código |  |  | Unidad | Descripción | Cantidad | Precio unitario | Precio parcial
1 |  |  |  | Materiales
mt37tmc220a |  |  | Ud | Llave de corte de esfera de latón y acero inoxidable, con mando de mariposa, de 20 mm de diámetro, "TERMOCONCEPT", para unión Pressfitting | 1 | 89.85 | 89.85
mt37www010 |  |  | Ud | Material auxiliar para instalaciones de plomería. | 1 | 12.89 | 12.89
[5 empty] | Subtotal materiales: |  | 102.74
2 |  |  |  | Mano de obra
mo008 |  |  | h | Especialista plomero. | 0.167 | 58.74 | 9.81
mo107 |  |  | h | Ayudante 1ª de plomero. | 0.167 | 42.65 | 7.12
[5 empty] | Subtotal mano de obra: |  | 16.93
3 |  |  |  | Herramienta menor
|  |  | % | Herramienta menor | 2 | 119.67 | 2.39
Coste de mantenimiento decenal: 20,75Bs en los primeros 10 años. |  |  |  |  | Costos directos (1+2+3): |  | 122.06