## Hoja 1
IFI014 | Ud | Instalación interior para usos complementarios.
Instalación interior de plomería para usos complementarios con dotación para: pileta de lavar, realizada con tubo de polietileno reticulado (PE-X), "TERMOCONCEPT", para la red de agua fría y caliente que conecta la derivación particular o una de sus ramificaciones con cada uno de los artefactos sanitarios, con los diámetros necesarios para cada punto de servicio. Incluso llaves de paso de cuarto húmedo para el corte del suministro de agua, de latón, material auxiliar para montaje y sujeción a la obra, derivación particular, accesorios de derivaciones. El precio no incluye las ayudas de albañilería para instalaciones.
Código |  |  | Unidad | Descripción | Cantidad | Precio unitario | Precio parcial
1 |  |  |  | Materiales
mt37tmc405b |  |  | Ud | Material auxiliar para montaje y sujeción a la obra de las tuberías de polietileno reticulado de alta densidad (PE-Xb), "TERMOCONCEPT", de 20 mm de diámetro exterior. | 25.4 | 0.85 | 21.59
mt37tmc025bg |  |  | m | Tubo de polietileno reticulado de alta densidad (PE-Xb), de 20 mm de diámetro exterior y 1,9 mm de espesor "TERMOCONCEPT", según ISO 15875-2, con el precio incrementado el 30% en concepto de accesorios y piezas especiales. | 25.4 | 22.62 | 574.55
mt38tmc510b |  |  | Ud | Llave de corte de esfera, metálica, de 20 mm de diámetro, "TERMOCONCEPT", para unión Pressfitting | 2 | 115.49 | 230.98
mt38tmc515a |  |  | Ud | Mando oculto, "TERMOCONCEPT", para llave de esfera | 2 | 59.37 | 118.74
[5 empty] | Subtotal materiales: |  | 945.86
2 |  |  |  | Mano de obra
mo008 |  |  | h | Especialista plomero. | 5.856 | 58.74 | 343.98
mo107 |  |  | h | Ayudante 1ª de plomero. | 5.856 | 42.65 | 249.76
[5 empty] | Subtotal mano de obra: |  | 593.74
3 |  |  |  | Herramienta menor
|  |  | % | Herramienta menor | 2 | 1539.6 | 30.79
Coste de mantenimiento decenal: 172,74Bs en los primeros 10 años. |  |  |  |  | Costos directos (1+2+3): |  | 1570.39