## Hoja 1
IFM005 | m | Tubería para montante, colocada superficialmente.
Tubería para montante de plomería, colocada superficialmente y fijada al paramento, formada por tubo de polietileno reticulado de alta densidad (PE-Xb), de 20 mm de diámetro exterior y 1,9 mm de espesor "TERMOCONCEPT". Incluso material auxiliar para montaje y sujeción a la obra, accesorios y piezas especiales.
Código |  | Unidad | Descripción | Cantidad | Precio unitario | Precio parcial
1 |  |  | Materiales
mt37tmc405b |  | Ud | Material auxiliar para montaje y sujeción a la obra de las tuberías de polietileno reticulado de alta densidad (PE-Xb), "TERMOCONCEPT", de 20 mm de diámetro exterior. | 1 | 0.85 | 0.85
mt37tmc025bd |  | m | Tubo de polietileno reticulado de alta densidad (PE-Xb), de 20 mm de diámetro exterior y 1,9 mm de espesor "TERMOCONCEPT", según ISO 15875-2, con el precio incrementado el 15% en concepto de accesorios y piezas especiales. | 1 | 20.01 | 20.01
|  |  |  | Subtotal materiales: |  | 20.86
2 |  |  | Mano de obra
mo008 |  | h | Especialista plomero. | 0.036 | 58.74 | 2.11
mo107 |  | h | Ayudante 1ª de plomero. | 0.036 | 42.65 | 1.54
|  |  |  | Subtotal mano de obra: |  | 3.65
3 |  |  | Herramienta menor
|  | % | Herramienta menor | 2 | 24.51 | 0.49
Coste de mantenimiento decenal: 0,88Bs en los primeros 10 años. |  |  |  | Costos directos (1+2+3): |  | 25