## Hoja 1
IHM113 | m | Tubería multicapa de polietileno reticulado/aluminio/polietileno (PE-X/Al/PE), "TERMOCONCEPT".
Tubería formada por tubo multicapa de polietileno reticulado/aluminio/polietileno (PE-X/Al/PE), de 16 mm de diámetro exterior y 2 mm de espesor "TERMOCONCEPT". Instalación en superficie. Incluso material auxiliar para montaje y sujeción a la obra, accesorios y piezas especiales.
Código |  | Unidad | Descripción | Cantidad | Precio unitario | Precio parcial
1 |  |  | Materiales
mt37tmc406h |  | Ud | Material auxiliar para montaje y sujeción a la obra de las tuberías multicapa de polietileno reticulado/aluminio/polietileno (PE-X/Al/PE), "TERMOCONCEPT", de 16 mm de diámetro exterior. | 1 | 0.67 | 0.67
mt37tmc026hg |  | m | Tubo multicapa de polietileno reticulado/aluminio/polietileno (PE-X/Al/PE), de 16 mm de diámetro exterior y 2 mm de espesor "TERMOCONCEPT", según ISO 21003-1, con el precio incrementado el 30% en concepto de accesorios y piezas especiales. | 1 | 17.35 | 17.35
|  |  |  | Subtotal materiales: |  | 18.02
2 |  |  | Mano de obra
mo008 |  | h | Especialista plomero. | 0.035 | 58.74 | 2.06
mo107 |  | h | Ayudante 1ª de plomero. | 0.035 | 42.65 | 1.49
|  |  |  | Subtotal mano de obra: |  | 3.55
3 |  |  | Herramienta menor
|  | % | Herramienta menor | 2 | 21.57 | 0.43
Coste de mantenimiento decenal: 0,77Bs en los primeros 10 años. |  |  |  | Costos directos (1+2+3): |  | 22