## Hoja 1
IFI008 | Ud | Llave de paso.
Válvula de esfera, de latón, de 16 mm de diámetro, "UPONOR IBERIA", con maneta vista de acero inoxidable.
Código |  |  | Unidad | Descripción | Cantidad | Precio unitario | Precio parcial
1 |  |  |  | Materiales
mt37avu020e |  |  | Ud | Válvula de esfera, de latón, de 16 mm de diámetro, "UPONOR IBERIA", sistema de unión Quick and Easy. | 1 | 230.14 | 230.14
mt37avu100h |  |  | Ud | Maneta vista de acero inoxidable, "UPONOR IBERIA". | 1 | 116.54 | 116.54
mt37www010 |  |  | Ud | Material auxiliar para instalaciones de plomería. | 1 | 12.89 | 12.89
[5 empty] | Subtotal materiales: |  | 359.57
2 |  |  |  | Mano de obra
mo008 |  |  | h | Especialista plomero. | 0.128 | 58.74 | 7.52
mo107 |  |  | h | Ayudante 1ª de plomero. | 0.128 | 42.65 | 5.46
[5 empty] | Subtotal mano de obra: |  | 12.98
3 |  |  |  | Herramienta menor
|  |  | % | Herramienta menor | 2 | 372.55 | 7.45
Coste de mantenimiento decenal: 64,60Bs en los primeros 10 años. |  |  |  |  | Costos directos (1+2+3): |  | 380