## Hoja 1
ISD007 | Ud | Válvula de aireación.
Válvula de ventilación de PVC, de 40 mm de diámetro, unión pegada con adhesivo.
Código |  | Unidad | Descripción | Cantidad | Precio unitario | Precio parcial
1 |  |  | Materiales
mt36vpn010a |  | Ud | Válvula de ventilación de PVC, de 40 mm de diámetro. | 1 | 115.64 | 115.64
mt11var009 |  | l | Líquido limpiador para pegado mediante adhesivo de tubos y accesorios de PVC. | 0.004 | 343.87 | 1.38
mt11var010 |  | l | Adhesivo para tubos y accesorios de PVC. | 0.002 | 438.26 | 0.88
|  |  |  | Subtotal materiales: |  | 117.9
2 |  |  | Mano de obra
mo008 |  | h | Especialista plomero. | 0.238 | 58.74 | 13.98
mo107 |  | h | Ayudante 1ª de plomero. | 0.238 | 42.65 | 10.15
|  |  |  | Subtotal mano de obra: |  | 24.13
3 |  |  | Herramienta menor
|  | % | Herramienta menor | 2 | 142.03 | 2.84
Coste de mantenimiento decenal: 5,79Bs en los primeros 10 años. |  |  |  | Costos directos (1+2+3): |  | 144.87