## Hoja 1
EMF030 | m² | Losa de viguetas de madera y entrevigado de revoltón cerámico.
Losa tradicional con un intereje de 50 cm, compuesto por viguetas de madera aserrada de pino, de 70x70 mm de sección, con acanaladuras en los cantos, con acabado cepillado colocadas mediante apoyo sobre elemento estructural; entrevigado de revoltón de una rosca de ladrillo cerámico cara vista macizo de elaboración manual (tejar), color rojo, 24x11,5x3,5 cm, con juntas de 10 mm de espesor, recibido con mortero de cemento confeccionado en obra, con 300 kg/m³ de cemento, color gris, dosificación 1:5, suministrado en sacos; acero AH 500, cuantía 1,1 kg/m², y malla elaborada "in situ" 20x20 ø 6,3-6,3 de acero AH 500, separación 20x20 cm y 6,3 mm de diámetro, en capa de compresión de 4 cm de espesor de hormigón liviano HL-25/B/10/XC2, densidad entre 1200 y 1500 kg/m³, (cantidad mínima de cemento 275 kg/m³), premezclado en planta, y vaciado con grúa; apuntalamiento y desapuntalamiento de las viguetas. Incluso, alambre de atar, separadores, elementos de atado de viguetas y vigas de borde perimetrales de planta y huecos.
Código |  | Unidad | Descripción | Cantidad | Precio unitario | Precio parcial
1 |  |  | Materiales
mt50spa052b |  | m | Tablón de madera de pino, de 20x7,2 cm. | 0.04 | 47.89 | 1.92
mt50spa101 |  | kg | Clavos de acero. | 0.045 | 14.18 | 0.64
mt50spa081a |  | Ud | Puntal metálico telescópico, de hasta 3 m de altura. | 0.013 | 145.86 | 1.9
mt07mee101ed |  | m³ | Madera aserrada de pino para viguetas, de hasta 5 m de longitud, de 70x70 mm de sección, con acanaladuras en los cantos, con acabado cepillado. | 0.01 | 4760.76 | 47.61
mt05mte010a |  | Ud | Ladrillo cerámico cara vista macizo de elaboración manual (tejar), color rojo, 24x11,5x3,5 cm, densidad 1850 kg/m³. | 28.22 | 5.16 | 145.62
mt08aaa010a |  | m³ | Agua. | 0.004 | 11.68 | 0.05
mt01arg005a |  | t | Arena de cantera, para mortero preparado en obra. | 0.006 | 158.4 | 0.95
mt08cem000j |  | kg | Cemento gris en sacos. | 1.087 | 1.22 | 1.33
mt07aco020m |  | Ud | Separador homologado para malla. | 1 | 0.69 | 0.69
mt07aco120b |  | kg | Acero en barras corrugadas CA-50 (fy=500 MPa), equivalente a AH 500 según CBH 87, de varios diámetros. | 1.1 | 8.83 | 9.71
mt07ame131c |  | m² | Malla elaborada "in situ" 20x20 ø 6,3-6,3 de acero CA-50 (fy=500 MPa), equivalente a AH 500 según CBH 87, separación 20x20 cm y 6,3 mm de diámetro. | 1.1 | 21.63 | 23.79
mt08var050 |  | kg | Alambre galvanizado para atar, de 1,30 mm de diámetro. | 0.031 | 11.68 | 0.36
mt10hes050psa |  | m³ | Hormigón liviano HLA-25/B/10/XC2, de entre 1200 y 1500 kg/m³ de densidad, cantidad mínima de cemento 275 kg/m³, premezclado en planta. | 0.147 | 1287.34 | 189.24
|  |  |  | Subtotal materiales: |  | 423.81
2 |  |  | Equipo y herramienta
mq06hor010 |  | h | Hormigonera eléctrica con una capacidad de amasado de 160 l. | 0.02 | 22.77 | 0.46
|  |  |  | Subtotal equipo y herramienta: |  | 0.46
3 |  |  | Mano de obra
mo048 |  | h | Especialista en montaje de estructura de madera. | 0.058 | 59.49 | 3.45
mo095 |  | h | Ayudante 1ª en montaje de estructura de madera. | 0.029 | 44.44 | 1.29
mo020 |  | h | Especialista de construcción. | 0.991 | 57.16 | 56.65
mo113 |  | h | Ayudante 2ª de construcción. | 0.535 | 41.17 | 22.03
mo044 |  | h | Encofrador. | 0.111 | 59.49 | 6.6
mo091 |  | h | Ayudante 1ª de encofrador. | 0.111 | 44.44 | 4.93
mo043 |  | h | Armador. | 0.042 | 59.49 | 2.5
mo090 |  | h | Ayudante 1ª de armador. | 0.04 | 44.44 | 1.78
mo045 |  | h | Maestro hormigonero especialista en el vaciado y colocado del hormigón. | 0.031 | 59.49 | 1.84
mo092 |  | h | Ayudante 1ª de hormigonero especialista en el vaciado y colocado del hormigón. | 0.131 | 44.44 | 5.82
|  |  |  | Subtotal mano de obra: |  | 106.89
4 |  |  | Herramienta menor
|  | % | Herramienta menor | 2 | 531.16 | 10.62
Coste de mantenimiento decenal: 81,27Bs en los primeros 10 años. |  |  |  | Costos directos (1+2+3+4): |  | 541.78