## Hoja 1
EMF060 | m² | Losa de viguetas de madera y entrevigado con tableros cerámicos.
Losa tradicional con un intereje de 50 cm, compuesto por viguetas de madera aserrada de pino, de 70x70 mm de sección, con acabado cepillado; entrevigado con tableros cerámicos huecos machihembrados, para revestir, 50x20x3 cm, con las testas rectas; y malla elaborada "in situ" 20x20 ø 6,3-6,3 de acero AH 500, separación 20x20 cm y 6,3 mm de diámetro, en capa de compresión de 4 cm de espesor de hormigón liviano HL-25/B/10/XC2, densidad entre 1200 y 1500 kg/m³, (cantidad mínima de cemento 275 kg/m³), premezclado en planta; apuntalamiento y desapuntalamiento de las viguetas. Incluso alambre de atar, separadores, elementos de atado de viguetas y vigas de borde perimetrales de planta y huecos.
Código |  | Unidad | Descripción | Cantidad | Precio unitario | Precio parcial
1 |  |  | Materiales
mt50spa052b |  | m | Tablón de madera de pino, de 20x7,2 cm. | 0.04 | 47.89 | 1.92
mt50spa101 |  | kg | Clavos de acero. | 0.045 | 14.18 | 0.64
mt50spa081a |  | Ud | Puntal metálico telescópico, de hasta 3 m de altura. | 0.013 | 145.86 | 1.9
mt07mee101dd |  | m³ | Madera aserrada de pino para viguetas, de hasta 5 m de longitud, de 70x70 mm de sección, con acabado cepillado. | 0.01 | 4327.97 | 43.28
mt04lvg020a |  | Ud | Tablero cerámico hueco machihembrado, para revestir, 50x20x3 cm, con las testas rectas. | 10 | 5.29 | 52.9
mt07aco020m |  | Ud | Separador homologado para malla. | 2 | 0.69 | 1.38
mt07ame131c |  | m² | Malla elaborada "in situ" 20x20 ø 6,3-6,3 de acero CA-50 (fy=500 MPa), equivalente a AH 500 según CBH 87, separación 20x20 cm y 6,3 mm de diámetro. | 1.1 | 21.63 | 23.79
mt08var050 |  | kg | Alambre galvanizado para atar, de 1,30 mm de diámetro. | 0.018 | 11.68 | 0.21
mt10hes050psa |  | m³ | Hormigón liviano HLA-25/B/10/XC2, de entre 1200 y 1500 kg/m³ de densidad, cantidad mínima de cemento 275 kg/m³, premezclado en planta. | 0.042 | 1287.34 | 54.07
|  |  |  | Subtotal materiales: |  | 180.09
2 |  |  | Mano de obra
mo048 |  | h | Especialista en montaje de estructura de madera. | 0.529 | 59.49 | 31.47
mo095 |  | h | Ayudante 1ª en montaje de estructura de madera. | 0.529 | 44.44 | 23.51
mo044 |  | h | Encofrador. | 0.111 | 59.49 | 6.6
mo091 |  | h | Ayudante 1ª de encofrador. | 0.111 | 44.44 | 4.93
mo043 |  | h | Armador. | 0.028 | 59.49 | 1.67
mo090 |  | h | Ayudante 1ª de armador. | 0.028 | 44.44 | 1.24
mo045 |  | h | Maestro hormigonero especialista en el vaciado y colocado del hormigón. | 0.031 | 59.49 | 1.84
mo092 |  | h | Ayudante 1ª de hormigonero especialista en el vaciado y colocado del hormigón. | 0.131 | 44.44 | 5.82
mo113 |  | h | Ayudante 2ª de construcción. | 0.166 | 41.17 | 6.83
|  |  |  | Subtotal mano de obra: |  | 83.91
3 |  |  | Herramienta menor
|  | % | Herramienta menor | 2 | 264 | 5.28
Coste de mantenimiento decenal: 40,39Bs en los primeros 10 años. |  |  |  | Costos directos (1+2+3): |  | 269.28