## Hoja 1
RGS010 | m² |  | Revestimiento con mortero acrílico.
Revestimiento decorativo en fachadas, con mortero acrílico Webertene Classic L "WEBER", color a elegir, gama Estándar, acabado gota, sobre imprimación reguladora de la absorción Webertene Primer "WEBER".
Código |  | Unidad |  | Descripción | Cantidad | Precio unitario | Precio parcial
1 |  |  |  | Materiales
mt28mac030c |  | kg |  | Mortero acrílico Webertene Classic L "WEBER", color a elegir, gama Estándar, acabado gota, a base de resinas acrílicas, cargas minerales, pigmentos resistentes a los rayos UV, fungicidas y aditivos especiales. | 2.7 | 33.02 | 89.15
mt28pcc010c |  | l |  | Imprimación reguladora de la absorción Webertene Primer "WEBER", color a elegir, gama Estándar, a base de copolímeros acrílicos, cargas minerales y aditivos especiales, impermeable al agua de lluvia y permeable al vapor de agua. | 0.45 | 60.43 | 27.19
mt27wav020a |  | m |  | Cinta adhesiva de pintor, de 25 mm de anchura. | 1.75 | 0.92 | 1.61
[5 empty] | Subtotal materiales: |  | 117.95
2 |  |  |  | Mano de obra
mo039 |  | h |  | Especialista revocador. | 0.22 | 59.67 | 13.13
mo111 |  | h |  | Ayudante 2ª de revocador. | 0.22 | 44.38 | 9.76
[5 empty] | Subtotal mano de obra: |  | 22.89
3 |  |  |  | Herramienta menor
|  | % |  | Herramienta menor | 2 | 140.84 | 2.82
Coste de mantenimiento decenal: 202,56Bs en los primeros 10 años. |  |  |  |  | Costos directos (1+2+3): |  | 143.66