## Hoja 1
HEB010 | m |  | Recibido de barandilla metálica.
Recibido de barandilla metálica con patillas de anclaje, con mortero cementoso de fraguado rápido (6 minutos), Webertec Crono "WEBER", compuesto de cemento, aditivos especiales y agregados seleccionados.
Código |  | Unidad |  | Descripción | Cantidad | Precio unitario | Precio parcial
1 |  |  |  | Materiales
mt09moc130a |  | kg |  | Mortero cementoso de fraguado rápido (6 minutos), Webertec Crono "WEBER", compuesto de cemento, aditivos especiales y agregados seleccionados. | 1.207 | 4.53 | 5.47
[5 empty] | Subtotal materiales: |  | 5.47
2 |  |  |  | Mano de obra
mo020 |  | h |  | Especialista de construcción. | 0.516 | 57.16 | 29.49
mo113 |  | h |  | Ayudante 2ª de construcción. | 0.516 | 41.17 | 21.24
[5 empty] | Subtotal mano de obra: |  | 50.73
3 |  |  |  | Herramienta menor
|  | % |  | Herramienta menor | 2 | 56.2 | 1.12
[5 empty] | Costos directos (1+2+3): |  | 57.32