## Hoja 1
ICH010 | Ud | Chimenea francesa.
Chimenea francesa "in situ", compuesta de hogar abierto de ladrillo cerámico refractario recibido con mortero refractario Webertec Foc "WEBER" y campana de ladrillo cerámico hueco revestido de yeso.
Código |  | Unidad | Descripción | Cantidad | Precio unitario | Precio parcial
1 |  |  | Materiales
mt05mre010k |  | Ud | Ladrillo cerámico refractario, 25x12x4 cm. | 200 | 8.45 | 1690
mt09moc150c |  | kg | Mortero refractario Webertec Foc "WEBER", compuesto por cemento aluminoso, aditivos y agregados silíceos. | 0.13 | 5.38 | 0.7
mt04lvc010a |  | Ud | Ladrillo cerámico hueco sencillo, para revestir, 24x11,5x4 cm, densidad 780 kg/m³. | 135 | 1.91 | 257.85
mt04lvc010d |  | Ud | Ladrillo cerámico hueco triple, para revestir, 24x11,5x11,5 cm, densidad 780 kg/m³. | 23 | 3.05 | 70.15
mt08aaa010a |  | m³ | Agua. | 0.035 | 11.68 | 0.41
mt01arg005a |  | t | Arena de cantera, para mortero preparado en obra. | 0.286 | 158.4 | 45.3
mt08cem000j |  | kg | Cemento gris en sacos. | 43.9 | 1.22 | 53.56
mt09pye010a |  | m³ | Pasta de yeso para aplicación en capa fina C6. | 0.03 | 1256.71 | 37.7
mt09pye010b |  | m³ | Pasta de yeso de construcción B1. | 0.17 | 1119.5 | 190.32
mt38www020 |  | Ud | Cortafuegos regulable de plancha de acero. | 1 | 481.72 | 481.72
mt38www010 |  | Ud | Material auxiliar para instalaciones de calefacción. | 2 | 14.75 | 29.5
|  |  |  | Subtotal materiales: |  | 2857.21
2 |  |  | Equipo y herramienta
mq06hor010 |  | h | Hormigonera eléctrica con una capacidad de amasado de 160 l. | 0.142 | 22.77 | 3.23
|  |  |  | Subtotal equipo y herramienta: |  | 3.23
3 |  |  | Mano de obra
mo020 |  | h | Especialista de construcción. | 26.009 | 57.16 | 1486.67
mo113 |  | h | Ayudante 2ª de construcción. | 27.67 | 41.17 | 1139.17
mo033 |  | h | Especialista yesero. | 2.601 | 57.16 | 148.67
mo071 |  | h | Ayudante 1ª de yesero. | 1.3 | 42.73 | 55.55
|  |  |  | Subtotal mano de obra: |  | 2830.06
4 |  |  | Herramienta menor
|  | % | Herramienta menor | 2 | 5690.5 | 113.81
Coste de mantenimiento decenal: 986,73Bs en los primeros 10 años. |  |  |  | Costos directos (1+2+3+4): |  | 5804.31