## Hoja 1
RSY030 | m² | Rejuntado de piso de piedra natural.
Rejuntado de piso de piedra natural con juntas enrasadas de 3 mm de anchura, mediante mortero de juntas cementoso mejorado, tipo CG2 W A, con absorción de agua reducida y resistencia elevada a la abrasión, Webercolor Junta Ancha "WEBER", color Blanco, previa eliminación del material de juntas existente con medios manuales.
Código |  | Unidad | Descripción | Cantidad | Precio unitario | Precio parcial
1 |  |  | Materiales
mt09mcw050ha |  | kg | Mortero de juntas cementoso mejorado, tipo CG2 W A, con absorción de agua reducida y resistencia elevada a la abrasión, Webercolor Junta Ancha "WEBER", color Blanco, compuesto de cemento, agregados calcáreos, resinas sintéticas, aditivos orgánicos e inorgánicos específicos y pigmentos minerales, con muy bajo contenido de sustancias orgánicas volátiles (VOC), de endurecimiento sin retracción e impermeable al agua, para rejuntado de todo tipo de piezas cerámicas y piedras naturales, para juntas de 3 a 15 mm. | 0.04 | 9.25 | 0.37
|  |  |  | Subtotal materiales: |  | 0.37
2 |  |  | Equipo y herramienta
mq08lch030 |  | h | Equipo de chorro de aire a presión. | 0.059 | 21.07 | 1.24
|  |  |  | Subtotal equipo y herramienta: |  | 1.24
3 |  |  | Mano de obra
mo077 |  | h | Ayudante 1ª de construcción. | 0.327 | 42.73 | 13.97
mo113 |  | h | Ayudante 2ª de construcción. | 0.327 | 41.17 | 13.46
|  |  |  | Subtotal mano de obra: |  | 27.43
4 |  |  | Herramienta menor
|  | % | Herramienta menor | 2 | 29.04 | 0.58
Coste de mantenimiento decenal: 13,33Bs en los primeros 10 años. |  |  |  | Costos directos (1+2+3+4): |  | 29.62